## 甘尧
系列 | 型号 | 品牌 | CPU主频 | Flash(KB) | SRAM(KB) | 16位 TIMER |  | 通信 接口 | [11 empty] | RTC | WDT | FMC | LCD-TFT | 16位ADC | 12位DAC | FSMC | LCD | 比较器 | 运算放大器 | DMA | CRC | RNG | 16位PWM | DFSDM | TSC | GPIO | 工作电压 | 工作温度 | 封装
[6 empty] | 基本 | 通用 | SPI | I2C | UART | CAN | USB | FDCAN | ETH | QSPI | SAI | SDMMC | SPDIF | MDIOS
G32F031x6x系列 | 031F6P | 甘尧 | 48MHz | 32 | 4 | 2 | 2 | 1 | 1 | 2 | [10 empty] | 1 | [11 empty] | 1 4通道 |  | 1 4通道 | 17 | 2.7~5.5V | 工业级(-40℃~+85℃) | TSSOP20
| 031F6U | 甘尧 | 48MHz | 32 | 4 | 2 | 2 | 1 | 1 | 2 | [10 empty] | 1 | [11 empty] | 1 3通道 |  | 1 3通道 | 17 | 2.7~5.5V | 工业级(-40℃~+85℃) | QFN20
| 031K6U | 甘尧 | 48MHz | 32 | 4 | 2 | 2 | 1 | 1 | 2 | [10 empty] | 1 | [11 empty] | 1 6通道 |  | 1 8通道 | 27 | 2.7~5.5V | 工业级(-40℃~+85℃) | QFN32
| 031K6T | 甘尧 | 48MHz | 32 | 4 | 2 | 2 | 1 | 1 | 2 | [10 empty] | 1 | [11 empty] | 1 6通道 |  | 1 8通道 | 27 | 2.7~5.5V | 工业级(-40℃~+85℃) | LQFP32
G32F031x8x系列 | 031F8P | 甘尧 | 72MHz | 64 | 4 | 2 | 2 | 1 | 1 | 2 | [10 empty] | 1 | [6 empty] | 1 | 3 | 1 | 1 |  | 1 5通道 |  | 1 4通道 | 17 | 1.8~3.6V | 工业级(-40℃~+85℃) | TSSOP20
| 031F8U | 甘尧 | 72MHz | 64 | 4 | 2 | 2 | 1 | 1 | 2 | [10 empty] | 1 | [6 empty] | 1 | 3 | 1 | 1 |  | 1 5通道 |  | 1 3通道 | 17 | 1.8~3.6V | 工业级(-40℃~+85℃) | QFN20
| 031K8U | 甘尧 | 72MHz | 64 | 4 | 2 | 2 | 1 | 1 | 2 | [10 empty] | 1 | [6 empty] | 1 | 3 | 1 | 1 |  | 1 6通道 |  | 1 8通道 | 27 | 1.8~3.6V | 工业级(-40℃~+85℃) | QFN32
| 031K8T | 甘尧 | 72MHz | 64 | 4 | 2 | 2 | 1 | 1 | 2 | [10 empty] | 1 | [6 empty] | 1 | 3 | 1 | 1 |  | 1 6通道 |  | 1 8通道 | 27 | 1.8~3.6V | 工业级(-40℃~+85℃) | LQFP32
G32F103xx系列 | 103KBU | 甘尧 | 72MHz | 128 | 20 | 2 | 3 | 1 | 1 | 2 | 1 | 1 | [7 empty] | 1 | 1 | [8 empty] | 2 | 1 |  | 1 7通道 |  |  | 26 | 2.7~5.5V | 工业级(-40℃~+85℃) | QFN32
| 103CBT | 甘尧 | 72MHz | 128 | 20 | 2 | 3 | 3 | 2 | 3 | 1 | 1 | [7 empty] | 1 | 1 | [8 empty] | 2 | 1 |  | 1 8通道 |  |  | 37 | 2.7~5.5V | 工业级(-40℃~+85℃) | LQFP48
| 103RBT | 甘尧 | 72MHz | 128 | 20 | 2 | 3 | 3 | 2 | 3 | 1 | 1 | [7 empty] | 1 | 1 | [8 empty] | 2 | 1 |  | 1 8通道 |  |  | 51 | 2.7~5.5V | 工业级(-40℃~+85℃) | LQFP64
| 103VBT | 甘尧 | 72MHz | 128 | 20 | 2 | 3 | 3 | 2 | 3 | 1 | 1 | [7 empty] | 1 | 1 | [8 empty] | 2 | 1 |  | 1 8通道 |  |  | 80 | 2.7~5.5V | 工业级(-40℃~+85℃) | LQFP100
G32F107xx系列 | 107RET | 甘尧 | 72MHz | 512 | 128 | 2 | 4 | 3 | 2 | 5 |  |  | 2 | 1 | [5 empty] | 1 | 2 | [8 empty] | 1 | 1 |  | 2 8通道 |  |  | 51 | 2.7~5.5V | 工业级(-40℃~+85℃) | LQFP64
| 107VET | 甘尧 | 72MHz | 512 | 128 | 2 | 4 | 4 | 2 | 5 |  |  | 2 | 1 | [5 empty] | 1 | 2 | [8 empty] | 1 | 1 |  | 2 8通道 |  |  | 80 | 2.7~5.5V | 工业级(-40℃~+85℃) | LQFP100
| 107VGT | 甘尧 | 72MHz | 1MB | 128 | 2 | 4 | 4 | 2 | 5 |  |  | 2 | 1 | [5 empty] | 1 | 2 | [8 empty] | 1 | 1 |  | 2 8通道 |  |  | 80 | 2.7~5.5V | 工业级(-40℃~+85℃) | LQFP100
| 107VGH | 甘尧 | 72MHz | 1MB | 128 | 2 | 4 | 4 | 2 | 5 |  |  | 2 | 1 | [5 empty] | 1 | 2 | [8 empty] | 1 | 1 |  | 2 8通道 |  |  | 80 | 2.7~5.5V | 工业级(-40℃~+85℃) | BGA100
| 107ZGT | 甘尧 | 72MHz | 1MB | 128 | 2 | 4 | 4 | 2 | 5 |  |  | 2 | 1 | [5 empty] | 1 | 2 | [8 empty] | 1 | 1 |  | 2 8通道 |  |  | 114 | 2.7~5.5V | 工业级(-40℃~+85℃) | LQFP144
G32L486xx系列 | 486VGT | 甘尧 | 80MHz | 1MB | 128 | 2 | 10 | 3 | 4 | 6 |  | 1 OTG_FS | 2 | 1 | 1 | 2 支持I2S协议 | 1 |  |  | 1 | 1 |  |  | 3 8通道 | 2 | 1 | 1 | 2 | 2 | 2 | 1 | 1 | 2 8通道 | 1 8通道 |  | 82 | 1.71~3.6V | 工业级(-40℃~+85℃) | LQFP100
| 486ZGT | 甘尧 | 80MHz | 1MB | 128 | 2 | 10 | 3 | 4 | 6 |  | 1 OTG_FS | 2 | 1 | 1 | 2 支持I2S协议 | 1 |  |  | 1 | 1 |  |  | 3 8通道 | 2 | 1 | 1 | 2 | 2 | 2 | 1 | 1 | 2 8通道 | 1 8通道 |  | 114 | 1.71~3.6V | 工业级(-40℃~+85℃) | LQFP144
G32F407xx系列 | 407VGT | 甘尧 | 200MHz | 1MB | 128+96KB | 2 | 10 | 5 | 3 | 6 |  |  | 2 | 1 | [5 empty] | 1 | 1 |  |  |  | 2 |  |  |  |  | 2 | 1 |  | 2 8通道 |  |  | 82 | 1.8~3.6V | 工业级(-40℃~+85℃) | LQFP100
| 407ZGT | 甘尧 | 200MHz | 1MB | 128+96KB | 2 | 10 | 5 | 3 | 6 |  |  | 2 | 1 | [5 empty] | 1 | 1 |  |  |  | 2 |  |  |  |  | 2 | 1 |  | 2 8通道 |  |  | 114 | 1.8~3.6V | 工业级(-40℃~+85℃) | LQFP144
G32H743xx系列 | 743ZIT | 甘尧 | 400MHz | 2MB | 1MB | 2 | 10 | 6 | 4 | 8 |  | 2 OTG_FS | 6 | 1 | 1 | 4 支持I2S协议 | 2 | 1 | 1 | 1 | 1 | 1 | 1 | 3 8通道 | 2 |  |  | 2 | 2 | 2 | 1 | 1 | 2 8通道 | 1 8通道 |  | 114 | 1.62~3.6V | 工业级(-40℃~+85℃) | LQFP144
| 743IIT | 甘尧 | 400MHz | 2MB | 1MB | 2 | 10 | 6 | 4 | 8 |  | 2 OTG_FS | 6 | 1 | 1 | 4 支持I2S协议 | 2 | 1 | 1 | 1 | 1 | 1 | 1 | 3 8通道 | 2 |  |  | 2 | 2 | 2 | 1 | 1 | 2 8通道 | 1 8通道 |  | 140 | 1.62~3.6V | 工业级(-40℃~+85℃) | LQFP176
| 743IIK | 甘尧 | 400MHz | 2MB | 1MB | 2 | 10 | 6 | 4 | 8 |  | 2 OTG_FS | 6 | 1 | 1 | 4 支持I2S协议 | 2 | 1 | 1 | 1 | 1 | 1 | 1 | 3 8通道 | 2 |  |  | 2 | 2 | 2 | 1 | 1 | 2 8通道 | 1 8通道 |  | 140 | 1.62~3.6V | 工业级(-40℃~+85℃) | BGA176+25

## 修改记录 (hidden)
Version | 更新时间 | 更新内容
1.9.0 | 2018-09-11
1.10.0 | 2018-10-31
1.10.4 | 2019-11-08 | 更新表格、添加HK32L0超低功耗家族
1.20.0 | 2020-04-01 | 更新表格、删除HK32S003和HK32L020，增加HK32F030M和HK32F0301M
1.30.0 | 2020-06-05 | 更新表格，删除HK32WB42，增加HK32F042/051/072、HK32W020/030、HK32ALG31、HK32L088、HK32SPIN0XX
1.40.0 | 2021-06-23 | 更新表格，更新HK32F030,HK32F031,HK32F04A,HK32F072,HK32ASPIN0XX, 增加HK32ASAFE0XX，HK32E032
1.70.0 | 2022-07-15 | 更新表格，增加HK32F030MxxxxC、HK32F030xxxxC、HK32AHA0xxxx、HK32ATCH0xxxx、HK32ASPIN030xxxx
2.00 | 2022-12-02 | 重新整理表格结构、删除没有的产品型号
2.01 | 2023-02-10 | 修改HK32L08x/0Hx系列48pin封装GPIO数量不正确、HK32ALG31家族GPIO数量不正确
2.10 | 2023-02-16 | 修改2.01版各个型号中资源不正确的地方
2.11 | 2023-02-17 | 修改HK32F0301MJ4M7C、HK32F0301MD4P7C、HK32F0301MD4P7C ADC通道数
2.12 | 2023-02-20 | 修改ASPIN02x系列中DAC通道数错误。
2.14 | 2023-03-25 | 修改HK32ALG31工作温度、HK32F0301MF4U7C/N7C封装尺寸错误
2.15 | 2023-05-15 | 新增HK32x003家族（HK32C003和HK32G003型号），修改原HK32ASPIN05x和HK32ASPIN06x系列为HK32M05x和HK32M06x, HK32ATCH0x修改为HK32T0x